## Hoja1
# | Reference | Qty | Value | Footprint | DNP
1 | C1, C33 | 2 | 0.47uF | Capacitor_SMD:C_0603_1608Metric
2 | C2, C5, C34, C37 | 4 | 1uF | Capacitor_SMD:C_1206_3216Metric
3 | C3, C35 | 2 | 220nF | Capacitor_SMD:C_0603_1608Metric
4 | C4, C36 | 2 | 100nF | Capacitor_SMD:C_0603_1608Metric
5 | C6, C7, C12, C13, C20, C23 | 6 | 10nF | Capacitor_SMD:C_0805_2012Metric
6 | C8, C17 | 2 | 15p | Capacitor_SMD:C_0805_2012Metric
7 | C9, C15, C18, C19, C21, C22, C24, C25, C26, C27, C29, C30, C32, C38, C39, C40, C41, C42, C43, C44, C45, C50, C53, C55 | 24 | 100nF | Capacitor_SMD:C_0805_2012Metric
8 | C10, C16 | 2 | 10u | Capacitor_SMD:C_0805_2012Metric
9 | C11, C14 | 2 | 270p | Capacitor_SMD:C_0805_2012Metric
10 | C28, C31 | 2 | 0.015uF | Capacitor_SMD:C_0805_2012Metric
11 | C46, C47 | 2 | 3p | Capacitor_SMD:C_0805_2012Metric
12 | C48, C49 | 2 | 1uF | Capacitor_SMD:C_0805_2012Metric
13 | C51, C52, C54, C56 | 4 | 6.8uF | Capacitor_SMD:C_0805_2012Metric
14 | D1, D2 | 2 | BAT46 | Diode_SMD:D_SOD-123
15 | D3, D4 | 2 | LED | LED_SMD:LED_0603_1608Metric
16 | J1, J2, J3, J4 | 4 | Conn_02x08_Odd_Even | Connector_PinHeader_2.54mm:PinHeader_2x08_P2.54mm_Vertical
17 | L1, L3 | 2 | 82uH | Inductor_SMD:L_1812_4532Metric
18 | L2, L4 | 2 | 220uH | Inductor_SMD:L_1210_3225Metric
19 | Q1, Q2 | 2 | BSS123 | Package_TO_SOT_SMD:TSOT-23
20 | R1, R44 | 2 | 10k | Resistor_SMD:R_0603_1608Metric
21 | R2, R11, R24, R25, R26, R27, R28, R29, R32, R34, R38, R54, R55, R56, R57, R59, R60, R61, R62, R64, R65 | 21 | 1k | Resistor_SMD:R_0805_2012Metric
22 | R3, R46 | 2 | 392R | Resistor_SMD:R_0603_1608Metric
23 | R4 | 1 | 6.8k | Resistor_SMD:R_0805_2012Metric
24 | R5, R48 | 2 | 240k | Resistor_SMD:R_0603_1608Metric
25 | R6, R15 | 2 | 50 | Resistor_SMD:R_0805_2012Metric
26 | R7, R9, R20, R21 | 4 | 10 | Resistor_SMD:R_0805_2012Metric
27 | R8, R13 | 2 | 5 | Resistor_SMD:R_0805_2012Metric
28 | R10, R12, R72, R73 | 4 | 470 | Resistor_SMD:R_0805_2012Metric
29 | R14 | 1 | 4.53k | Resistor_SMD:R_0805_2012Metric
30 | R16 | 1 | 5.1k | Resistor_SMD:R_0805_2012Metric
31 | R17 | 1 | 68k | Resistor_SMD:R_0805_2012Metric
32 | R18 | 1 | 57.6k | Resistor_SMD:R_0805_2012Metric
33 | R19, R22, R30, R31, R42, R45, R47, R50, R52, R68, R69, R77 | 12 | 10k | Resistor_SMD:R_0805_2012Metric
34 | R23, R35, R39, R53 | 4 | 100k | Resistor_SMD:R_0805_2012Metric
35 | R33, R37 | 2 | 1.5k | Resistor_SMD:R_0805_2012Metric
36 | R36, R40 | 2 | 47 | Resistor_SMD:R_0805_2012Metric
37 | R41, R49, R74, R75, R76, R78 | 6 | 24.9k | Resistor_SMD:R_0603_1608Metric
38 | R43, R51 | 2 | 12.4k | Resistor_SMD:R_0603_1608Metric
39 | R58, R63, R66, R67, R70, R71 | 6 | 0 | Resistor_SMD:R_0805_2012Metric
40 | U1, U20 | 2 | max1932etc+T | 0A_MAX1932:21-0139_T1244&plus_4_MXM
41 | U2, U4 | 2 | OPA855QDSGRQ1 | 0A_OPA855QDSGRQ1:WSON8_DSG_TEX
42 | U3, U5, U9, U23 | 4 | TSZ122IQ2T | 0A_TSZ122IQ2T:DFN8_2X2_NB_STM
43 | U6, U7 | 2 | TS3011IYQ3T | 0A_TS3011IYQ3T:dfn8_2p06x2p06x0p5_stm
44 | U8 | 1 | MCP4561T-104E/MF | DFN8_3x3MC_MCH
45 | U10, U12 | 2 | SN74LV1T04QDCKRQ1 | 0A_SN74LV1T04QDCKRQ1:SC70-5_DCK_TEX
46 | U11, U13 | 2 | 74LVC2G00DP_125 | 0A_74LVC2G00DP-Q100H:SOT765-1_NEX
47 | U14 | 1 | TMP100AQDBVRQ1 | 0A_TMP100AQDBVRQ1:DBV6_TEX
48 | U15, U16 | 2 | ~ | 0A_SiPM_Board:SiPM_Board
49 | U17 | 1 | ~ | 0A_Centellador:Centellador_X2
50 | U18 | 1 | NXS0108BQ-Q100X | 0A_NXS0108BQ-Q100X:DHVQFN20_SOT764-1_NEX
51 | U19 | 1 | NXB0108BQ-Q100X | 0A_NXB0108BQ-Q100X:DHVQFN20_SOT764-1_NEX
52 | U21, U25 | 2 | ADR5044WBRTZ-R7 | 0A_ADR5044WBRTZ-R7:RT_3_ADI
53 | U22, U24 | 2 | INA148QDRQ1 | 0A_INA148QDRQ1:D8
54 | U26, U28 | 2 | DAC8551AQDGKRQ1 | 0A_DAC8551AQDGKRQ1:DGK8_TEX
55 | U27 | 1 | ADR5041WBRTZ-R7 | 0A_ADR5041WBRTZ_R7:RT_3_ADI